## Sheet1
Quantity | Part | Value | R1: OPA657-OPA692 | Package | Description | Supplier | Part Number | Price/Component | Price | Notes
7 | C1,C2,C3,C4,C5,C8,C11 | 0.1u |  | 1206 | Capacitor, ceramic | DigiKey | 490-1825-1-ND | 0.21 | 1.47 |  | 115.66
4 | C6,C7,C15,C16 | 10u |  | 1206 | Capacitor, tantalum | DigiKey | 493-4147-1-ND | 0.51 | 2.04
2 | C9,C10 | 6.8u |  | 1206 | Capacitor, tantalum | DigiKey | 399-4628-1-ND | 0.41 | 0.82
1 | C12 | 1p | 0.2p | 1206 | Capacitor | Digikey | 399-1178-1-ND | 0.53 | 0.53 | 478-6550-1-ND
1 | C13 | 1p | 0.2p | 1206 | Capacitor | Digikey | 399-1178-1-ND | 0.53 | 0.53
|  | 0.1p | [7 empty] | Optional capacitor value
|  | 0.2p | [7 empty] | Optional capacitor value
|  | 0.3p | [7 empty] | Optional capacitor value
|  | 0.5p |  | 1206 | Capacitor | Digikey | 478-1455-1-ND |  | 0.45
|  | 2p | [7 empty] | Optional capacitor value
2 | J1,J2 |  |  |  | Power Jack | DigiKey | CP-102BH-ND | 1.01 | 2.02
1 | R1 | 75 |  | 1206 | Resistor | DigiKey | P75ECT-ND | 0.1 | 0.1
1 | R2 | 10k | 1k | 1206 | Resistor | DigiKey | P10KECT-ND | 0.1 | 0.1 | P1.0KECT-ND
1 | R3 | 10k | 1k | 1206 | Resistor |  | P10KECT-ND | 0.1 | 0.1
1 | R4 | 715 | DNP | 1206 | Resistor |  | P715FCT-ND | 0.1 | 0.1
1 | R5 | 715 | Shorted | 1206 | Resistor |  | P715FCT-ND | 0.1 | 0.1
1 | R6 | 100k |  | 1206 | Potentiometer | Digikey | 3006P-104LF-ND | 1.47 | 1.47 | Side Adjust Pot
1 | R7 | 100k |  | 1206 | Potentiometer | Digikey | 3006P-104LF-ND | 1.47 | 1.47 | Side Adjust Pot
1 | R8 | 0 | Shorted |  | wire |  | P0.0ECT-ND | 0.06 | 0.06 | Acts as a short
1 | R9 | 0 | DNP |  | wire |  | P0.0ECT-ND | 0.06 | 0.06 | Acts as a short
1 | R10 | 10k |  | 1206 | Resistor |  | P10KECT-ND | 0.1 | 0.1
1 | R11 | 10k |  | 1206 | Resistor |  | P10KECT-ND | 0.1 | 0.1
1 | R12 | 715 |  | 1206 | Resistor |  | P715FCT-ND | 0.1 | 0.1
1 | R13 | 0 | DNP |  | wire |  | P0.0ECT-ND | 0.06 | 0.06 | DNP - Acts as a short
1 | R14 | 0 | Shorted |  | wire |  | P0.0ECT-ND | 0.06 | 0.06 | DNP - Acts as a short
1 | RF | 100k | 20k | 1206 | Resistor | Digikey | RMCF1206JT100KCT-ND | 0.05 | 0.05 | P20KECT-ND
|  | 10k |  | 1206 | Resistor | Digikey | RMCF1206FT10K0CT-ND | 0.06 | 0.06
1 | RIN | 0 |  | 1206 | Resistor | Digikey | RMCF1206ZT0R00CT-ND | 0.05 | 0.05 | Option of adding a resistor
1 | U1 | OPA656 |  | 8-SOIC |  | Mouser | 595-OPA656U | 10.13 | 10.13
|  | OPA657 |  | 8-SOIC |  | Mouser | 595-OPA657UB | 11.88 | 11.88 | OPA657UB-ND
|  | ADA4817 |  | 8-SOIC |  | Digikey | ADA4817-1ARDZ-ND | 7.21 | 7.21
1 | U2 | OPA692 |  | 8-SOIC |  | Digikey | OPA692ID-ND | 3.72 | 3.72
|  | BUF634 |  | 8-SOIC |  | Mouser | 595-BUF634U | 10.5 | 10.5
|  | AD810 |  | 8-SOIC |  | Digikey | AD810ARZ-ND | 5.99 | 5.99
1 | U3 | OP400 |  | SO14 |  | Digikey | OP400GSZ-ND | 10.4 | 10.4
1 | U4 | KA7805ETU |  | TO-220 | +5 Voltage regulator | Mouser | 512-KA7805ETU | 0.65 | 0.65 | KA7805ETU-ND
1 | U5 | UA79M05CKCS |  | TO-220 | -5V Voltage regulator | Mouser | 595-UA79M05CKCS | 0.64 | 0.64 | 296-14001-5-ND
3 | X1,X2,X3 |  |  |  | Rt angle BNC, PCB mount | Digikey | A97554-ND | 2.9 | 8.7
1 | Enclosure |  |  |  | 3.15x2.125x0.91 Enclosure | Mouser | 546-1455C801 |  | 13.08 | HM969-ND
2 | Power Supply | 9V 1.1A |  | Desktop | Power Supply Switcher 10W 9V | Digikey | 271-2736-ND | 16.65 | 33.3
2 | Power Cord |  |  |  | Line Cord 7.5' w/3cond | Digikey | CCM1819-ND | 11.28 | 22.56